## FWO
FORMULARZ WYCENY OFERTOWEJ
PRZEBUDOWA DROGI WOJEWÓDZKIEJ NR 469 W M. LEŹNICA WIELKA
BRANŻA DROGOWA
Lp. | Nr STWiORB | Wyszczególnienie elementów rozliczeniowych | Jednostka |  | Cena jedn. w zł | Wartość w zł
|  |  | Nazwa | Ilość
1. | 2. | 3. | 4. | 5. | 6. | 7.
* | D.01.00.00 | ROBOTY PRZYGOTOWAWCZE | * | * | * | *
* | D.01.01.01 | Odtworzenie (wyznaczenie) trasy i punktów wysokościowych | * | * | * | *
1 |  | Wyznaczenie trasy i punktów wysokościowych w terenie równinnym | km | 0.193
2 |  | Przebudowa osnowy geodezyjnej | szt. | 2
* | D.01.02.04 | Rozbiórki elementów dróg i ulic | * | * | * | *
3 |  | Cięcie piłą nawierzchni bitumicznej | m | 285
4 |  | Rozebranie nawierzchni zjazdów bitumicznych | m2 | 27
5 |  | Rozebranie zjazdów nawierzchni z kruszywa/destruktu | m2 | 45
6 |  | Rozebranie podbudowy | m2 | 85.5
7 |  | Rozebranie nawierzchni zjazdów z płyt jomb | m2 | 10
8 |  | Rozebranie krawężników betonowych z ławą | m | 9
9 |  | Rozebranie przepustów betonowych | m | 19
10 |  | Rozebranie słupków do znaków drogowych | szt. | 2
11 |  | Zdjęcie tarcz znaków drogowych | szt. | 2
12 |  | Usunięcie istniejącego oznakowania poziomego | m2 | 57
13 |  | Demontaż słupków U-1 | szt. | 4
* | D.02.00.00 | ROBOTY ZIEMNE | * | * | * | *
* | D.02.01.01 | Wykonanie wykopów w gruntach nieskalistych | * | * | * | *
14 |  | Wykonanie wykopów w gruntach nieskalistych z transportem na wysypisko | m3 | 356
* | D.02.03.01 | Wykonanie nasypów | * | * | * | *
15 |  | Wykonanie nasypów z gruntu kat I-II z pozyskaniem i transportem gruntu | m3 | 277.5
* | D.04.00.00 | PODBUDOWY | * | * | * | *
* | D.04.01.01 | Koryto wraz z profilowaniem i zagęszczeniem podłoża | * | * | * | *
16 |  | Korytowanie oraz profilowanie i zagęszczenie podłoża | m2 | 904
* | D.04.04.02 | Podbudowa z kruszywa łamanego niezwiązanego | * | * | * | *
17 |  | Podbudowa zasadnicza z kruszywa łamanego 0/31.5mm stabilizowanego mechanicznie na poszerzeniach - gr. 20 cm | m2 | 214
18 |  | Podbudowa zasadnicza z kruszywa łamanego 0/31.5mm stabilizowanego mechanicznie na chodnikach - gr. 20 cm | m2 | 545
19 |  | Podbudowa zasadnicza z kruszywa łamanego 0/31.5mm stabilizowanego mechanicznie na zjazdach - gr. 20 cm | m2 | 145
* | D.04.05.01 | Podbudowa pomocnicza z mieszanki kruszywa związanego cementem | * | * | * | *
20 |  | Podbudowa pomocnicza z kruszywa stabilizowanego cementem Rm=2.5MPa na poszerzeniach - grubość warstwy 15 cm | m2 | 214
* | D.04.07.01 | Podbudowa z betonu asfaltowego | * | * | * | *
21 |  | Warstwa podbudowy zasadniczej z AC22P grubości 8 cm | m2 | 214
* | D.05.00.00 | NAWIERZCHNIE | * | * | * | *
| D.05.03.05a | Warstwa ścieralna z betonu asfaltowego | * | * | * | *
22 |  | Nawierzchnia z AC 11S 50/70 grubości 4cm po zagęszczeniu | m2 | 427.5
* | 05.03.05B | Nawierzchnia z betonu asfaltowego - warstwa wiążąca |  |  | * | *
23 |  | Warstwa wiążąca z betonu asfaltowego AC16W grubości 8 cm | m2 | 285
* | D.05.03.11 | Frezowanie nawierzchni asfaltowych na zimno | * | * | * | *
24 |  | Frezowanie nawierzchni asfaltowej na zimno średniej grub. 8 cm | m2 | 285
* | D.05.03.23 | Nawierzchnia z betonowej kostki brukowej | * | * | * | *
25 |  | Nawierzchnia zjazdów z kostki betonowej grub. 8cm na podsypce cementowo-piaskowej gr. 5 cm - kolor czerwony | m2 | 145
26 |  | Nawierzchnia chodnika z kostki betonowej grub. 8cm na podsypce cementowo-piaskowej gr. 5 cm - kolor szary | m2 | 545
* | D.05.03.26 | Połączenie nowej konstrukcji nawierzchni z nawierzchnią istniejącą | * | * | * | *
27 |  | Połączenie nowej konstrukcji nawierzchni z nawierzchnią istniejącą | m2 | 285
* | D.06.00.00 | ROBOTY WYKOŃCZENIOWE | * | * | * | *
* | D.06.01.01 | Umocnienie powierzchniowe skarp, rowów i ścieków, Profilowanie i czyszczenie istniejących rowów | * | * | * | *
28 |  | Profilowanie rowów o nachyleniu skarp 1:1 | m | 155
29 |  | Odmulenie istniejących rowów | m | 155
30 |  | Oczyszczenie przepustu fi 50 | m | 16
31 |  | Umocnienie rowów płytami ażurowymi z wypełnieniem humusem | m2 | 255
* | D.06.02.01 | Rowy kryte | * | * | * | *
32 |  | Rowy kryte z rur PEHD Ø400 pod zjazdami/chodnikami wraz z ławą i obsypką | m | 19
33 |  | Umocnienie wlotów/wylotów rowów krytych prefabrykowanymi ściankami czołowymi | szt. | 6
* | D.06.03.01 | Umocnienie poboczy oraz dowiązanie wysokościowe na zjazdach | * | * | * | *
34 |  | Ścinanie i uzupełnianie istniejących poboczy (warstwa z kruszywa łamanego 0/31.5mm grubości 10 cm + warstwa z destruktu bitumicznego grubości 10 cm) | m2 | 50
* | D.07.00.00 | URZĄDZENIA BEZPIECZEŃSTWA RUCHU | * | * | * | *
* | D.07.01.01 | Oznakowanie poziome | * | * | * | *
35 |  | Oznakowanie poziome jezdni materiałami grubowarstwowymi chemoutwardzalnymi strukturalnymi | m2 | 78
* | D.07.02.01 | Oznakowanie pionowe | * | * | * | *
36 |  | Ustawienie słupków z rur stalowych dla znaków drogowych | szt. | 2
37 |  | Przymocowanie tablic znaków drogowych odblaskowych do gotowych słupków | szt. | 2
38 |  | Przymocowanie tablic znaków drogowych odblaskowych do gotowych podpór o konstrukcji z wysięgnikiem | szt. | 2
39 |  | Ustawienie słupków U-1 | szt. | 4
40 |  | Ustawienie tablic pamiątkowych wraz z wykonaniem betonowych fundamentów | szt. | 2
41 |  | Ustawienie tablic informacyjnych wraz z wykonaniem betonowych fundamentów | szt. | 2
* | D.07.06.02 | Ustawienie urządzeń zabezpieczających ruch pieszych | * | * | * | *
42 |  | Wykonanie i ustawienie balustrad U-11a h=1,2m. Fundament 40x40x100cm, beton C20/25: | m | 130
* | D.08.00.00 | ELEMENTY ULIC | * | * | * | *
* | D.08.01.01 | Krawężniki betonowe | * | * | * | *
43 |  | Ustawienie krawężników betonowych 20x30cm na ławie z betonu C12/15 | m | 352
* | 08.02.01A | Chodniki z płyt betonowych wskaźnikowych | * | * | * | *
44 |  | Płyty wskaźnikowe o wymiarach 30x30 cm na podsypce cementowo - piaskowej 3 cm | m2 | 4.8
* | D.08.03.01 | Obrzeża betonowe | * | * | * | *
45 |  | Ustawienie obrzeży betonowych 8x30cm na ławie z betonu C12/15 | m | 256
* | D.09.00.00 | ZIELEŃ DROGOWA | * | * | * | *
* | D.09.01.01 | Zieleń drogowa | * | * | * | *
46 |  | Humusowanie i obsianie trawą terenów płaskich - grubość w-wy humusu 30 cm | m2 | 470
RAZEM (netto)